## جدول المتغيرات الموحد
# | الاسم الكنوني | الرمز | الفئة | المسار | الوحدة | الوصف العربي | المحرك | يعتمد على | الصيغة | مقفل
1 | P | P | input | shared | kg | وزن القنبلة | penetration |  |  | لا
2 | lo_b | loб | input | shared | m | الطول الكلي للقنبلة | penetration |  |  | لا
3 | lk | lk | input | shared | m | طول جسم القنبلة | penetration |  |  | لا
4 | dk | dk | input | shared | m | قطر هيكل القنبلة | penetration |  |  | لا
5 | ld_ratio | lᴈ/dᴈ | input | shared | — | نسبة طول الجسم للقطر | penetration |  |  | لا
6 | lhd_ratio | lгч/d | input | shared | — | نسبة طول الرأس الحربي للقطر | penetration |  |  | لا
7 | C | C | input | shared | kg | وزن الشحنة المتفجرة | penetration |  |  | لا
8 | V | V | input | shared | m/s | سرعة اصطدام القنبلة | penetration |  |  | لا
9 | alpha | α | input | shared | deg | زاوية الاصطدام عن الشاقول | penetration |  |  | لا
10 | beta | β | input | shared | deg | زاوية ميول الجبل | penetration |  |  | لا
11 | Z | Z | input | shared | m | عمق توضع المنشأة | penetration |  |  | لا
12 | a_et | aэt | input | shared | m | ارتفاع السقف | blast |  |  | لا
13 | bp | bp | input | shared | m | المجاز الطويل | structural |  |  | لا
14 | ap | ap | input | shared | m | المجاز القصير | structural |  |  | لا
15 | Lk | Lk | input | shared | m | طول المنشأة | structural |  |  | لا
16 | Bk | Bk | input | shared | m | عرض المنشأة | structural |  |  | لا
17 | Pk | Pk | input | shared | t | الوزن الكلي للمنشأة | structural |  |  | لا
18 | Hct | Hct | input | wall | m | سماكة الجدار الخارجي | structural |  |  | لا
19 | Hvct | Hвct | input | wall | m | سماكة الجدران الداخلية | structural |  |  | لا
20 | Hf | Hф | input | shared | m | سماكة الأرضية | structural |  |  | لا
21 | Hp | Hп | input | roof | m | سماكة السقف | structural |  |  | لا
22 | h_obs | hoбc | input | shared | m | سماكة طبقة التمويه | blast |  |  | لا
23 | psi_p | ψп | input | roof | — | معامل ديناميكي للسقف | blast |  |  | لا
24 | Ea | Ea | input | shared | kg/cm2 | معامل المرونة للحديد | structural |  |  | لا
25 | xi | ξ | input | shared | — | نسبة التسليح | structural |  |  | لا
26 | rho_pc | ρp.c | input | roof | — | معامل طبقة توزيع الضغط | blast |  |  | لا
27 | rho_g | ρг | input | wall | — | معامل التربة حول الجدار | blast |  |  | لا
28 | K1 | K1 | lookup | shared | — | معامل المادة المتفجرة | penetration |  |  | لا
29 | kpr_g | kпр.г | lookup | shared | — | معامل اختراق التربة | penetration |  |  | لا
30 | kpr_b | kпр.б | lookup | shared | — | معامل اختراق البيتون | structural |  |  | لا
31 | kpr_bt | kпр.бt | lookup | shared | — | معامل اختراق بلاطة الحماية | structural |  |  | لا
32 | K_kp_ct | Kkp.ct | lookup | wall | — | معامل تدمير الجدار | structural |  |  | لا
33 | m1 | m1 | lookup | shared | — | معامل الإجهاد | blast |  |  | لا
34 | RbH | RbH | lookup | shared | kg/cm2 | مقاومة ضغط الخرسانة | structural |  |  | لا
35 | RsH | RsH | lookup | shared | kg/cm2 | إجهاد خضوع الحديد | structural |  |  | لا
36 | gamma_b | γб | lookup | shared | kg/m3 | الوزن الحجمي للخرسانة | structural |  |  | لا
37 | gamma_g | γг | lookup | shared | kg/m3 | الوزن الحجمي للتربة | blast |  |  | لا
38 | Kpod_b | Kпод.b | lookup | shared | — | معامل الزيادة الديناميكية للبيتون | structural |  |  | لا
39 | Kpod_s | Kпод.s | lookup | shared | — | معامل الزيادة الديناميكية للحديد | structural |  |  | لا
40 | n0 | n0 | lookup | shared | — | معامل الأمان | structural |  |  | لا
41 | Kbt_bt | Kвt.бt | lookup | roof | — | معامل التصدع لبلاطة الحماية | structural |  |  | لا
42 | R_bar | R̽¯ | lookup | shared | — | معامل البعد المكافئ (من الجدول) | penetration | h_z_bar |  | لا
43 | lambda1 | λ1 | computed | shared | — | معامل تأثير شكل الرأس | penetration | lhd_ratio | 0.5+0.4*(lгч/d)^0.666 | لا
44 | lambda2 | λ2 | computed | shared | — | معامل تأثير القطر | penetration | dk | 2.8*(d)^0.333-1.3*(d)^0.5 | لا
45 | tsu | ц | computed | shared | m | إزاحة مركز الانفجار | penetration | lk,alpha | 0.5*lk*cos(α) | لا
46 | H_total | H | computed | shared | m | الارتفاع من سقف النفق حتى سطح الجبل | penetration | R_actual,h_pr,tsu | R̽+hпр-ц | لا
47 | h_z | hз | computed | shared | m | عمق ما دون الحفرة | penetration | h_pr,tsu | hпр-ц | لا
48 | h_z_bar | hз¯ | computed | shared | — | العمق المكافئ المختزل | penetration | h_z,C_ef | hз/(Cэф)^0.333 | لا
49 | L_tunnel | L | computed | shared | m | طول المدخل ضمن الحمل الديناميكي | penetration | H_total,beta | H/tan(β) | لا
50 | Y_diff | Y | computed | shared | m | الفرق بين عمق التوضع والاختراق | penetration | Z,h_pr | Z-hпр | لا
51 | hb_destruction | hb.dest | computed | shared | m | سماكة البيتون للتدمير | penetration | Zp,Y_diff | (Zp-Y)*(Kp.b/Kp.r) | لا
52 | hb_cracking | hb.crack | computed | shared | m | سماكة البيتون للتصدع | penetration | Zot_rock,Y_diff | (Zot-Y)*(Kot.b/Kot.r) | لا
53 | Zot_rock | Zot.rock | computed | shared | m | عمق التصدع الصخري | penetration | C_ef | 1.5*kot.г*(Cэф)^0.333 | لا
54 | C_ef | Cэф | locked | shared | kg | الشحنة الفعالة | penetration | K1,C | K1*0.95*C | نعم
55 | h_pr | hпр | locked | shared | m | عمق اختراق القنبلة | penetration | λ1,λ2,kпр.г,P,d,V,α | λ1*λ2*kпр.г*P/d^2*V*cosα | نعم
56 | R_actual | R̽ | locked | shared | m | البعد الفعلي لمركز الانفجار | penetration | R_bar,C_ef | R̽¯*(Cэф)^0.333 | نعم
57 | Zp | Zp | locked | shared | m | عمق التربة المكافئ | penetration | kpr_g,C_ef | 1.5*kпр.г*(Cэф)^0.333 | نعم
58 | ht | ht | computed | roof | m | سماكة بلاطة الحماية | blast | h_pr,a_et,Z |  | لا
59 | R0_roof | R0 | computed | roof | m | بعد الانفجار عن السقف | blast | R_actual,h_pr,Z |  | لا
60 | Hpc | Hpc | computed | roof | m | سماكة طبقة توزيع الضغط | blast | ht,Z,R_actual |  | لا
61 | R_ekv_roof | Rэкв | computed | roof | m | البعد المكافئ — السقف | blast | R0_roof,Hpc |  | لا
62 | R_star_roof | R* | computed | roof | m | البعد الفعال — السقف | blast | R_ekv_roof,ht |  | لا
63 | max_bv_roof | maxбв | computed | roof | kg/cm2 | الإجهاد الأقصى في التربة — السقف | blast | R_star_roof,C_ef,m1 |  | لا
64 | tau_roof | τ | computed | roof | s | مدة تأثير الحمل — السقف | blast | R_ekv_roof,a0cp,a1cp |  | لا
65 | tau_n_roof | τн | computed | roof | s | زمن الصعود — السقف | blast | R_ekv_roof,a0cp |  | لا
66 | Zp_roof | Zп | computed | roof | m | البعد المختزل — السقف | blast | R_ekv_roof,C_ef |  | لا
67 | a0cp_roof | a0cp | computed | roof | m/s | سرعة الموجة P — السقف | blast | rho_pc |  | لا
68 | a1cp_roof | a1cp | computed | roof | m/s | سرعة الموجة S — السقف | blast | a0cp_roof |  | لا
69 | Bt | Bt | locked | roof | m | بروز بلاطة الحماية | blast | ht,bp,ap |  | نعم
70 | tau_ef_roof | τэф | locked | roof | s | الزمن الفعال — السقف | blast | tau_roof,tau_n_roof | τ-maxбв/τн | نعم
71 | Z_wall | Zc | computed | wall | m | البعد حتى الجدار | blast | Zp_roof,Z |  | لا
72 | h_b | hб | computed | wall | m | سماكة البيتون — الجدار | blast | Zp,Y_diff,K_kp_ct |  | لا
73 | tau_theta | τθ | computed | wall | — | معامل زاوي — الجدار | blast |  |  | لا
74 | h_exposure_wall | h_exp.w | computed | wall | m | ارتفاع التعرض — الجدار | blast |  |  | لا
75 | R_ekv_wall | Rэкв.wall | computed | wall | m | البعد المكافئ — الجدار | blast |  |  | لا
76 | R_star_wall | R*.wall | computed | wall | m | البعد الفعال — الجدار | blast |  |  | لا
77 | max_bv_wall | maxбв.wall | computed | wall | kg/cm2 | الإجهاد الأقصى في التربة — الجدار | blast |  |  | لا
78 | tau_wall | τ.wall | computed | wall | s | مدة تأثير الحمل — الجدار | blast |  |  | لا
79 | tau_n_wall | τн.wall | computed | wall | s | زمن الصعود — الجدار | blast |  |  | لا
80 | Zc_wall | Zc.wall | computed | wall | m | البعد المختزل — الجدار | blast |  |  | لا
81 | a0cp_wall | a0cp.wall | computed | wall | m/s | سرعة الموجة P — الجدار | blast |  |  | لا
82 | a1cp_wall | a1cp.wall | computed | wall | m/s | سرعة الموجة S — الجدار | blast |  |  | لا
83 | tau_ef_wall | τэф.wall | locked | wall | s | الزمن الفعال — الجدار | blast | tau_wall,tau_n_wall | τ.wall-maxбв.wall/τн.wall | نعم
84 | omega | ω | locked | shared | s-1 | التردد الدائري للحمل الديناميكي | blast | tau_ef_roof,tau_n_roof |  | نعم
85 | C_dyn_roof | Cд.roof | computed | roof | — | معامل الديناميكية — السقف | blast | omega,tau_ef_roof |  | لا
86 | C_dyn_wall | Cд.wall | computed | wall | — | معامل الديناميكية — الجدار | blast | omega,tau_ef_wall |  | لا
87 | mu_roof | μ.roof | computed | roof | — | معامل المطاوعة — السقف | structural |  |  | لا
88 | mu_wall | μ.wall | computed | wall | — | معامل المطاوعة — الجدار | structural |  |  | لا
89 | Pmax_roof | Pmax.roof | locked | roof | kg/cm2 | الضغط الأقصى — السقف | blast | max_bv_roof,C_ef,R_ekv_roof |  | نعم
90 | P_ekv_roof | Pэкв.roof | locked | roof | kg/cm2 | الضغط المكافئ — السقف | blast | Pmax_roof,C_dyn_roof |  | نعم
91 | Pp_roof | Pp.roof | locked | roof | kg/cm2 | الحمولة الحسابية على السقف | structural | P_ekv_roof,Pct_roof |  | نعم
92 | Pct_roof | Pct.roof | computed | roof | kg/cm2 | حمولة الجدار المؤثرة على السقف | structural |  |  | لا
93 | Pmax_wall | Pmax.wall | locked | wall | kg/cm2 | الضغط الأقصى — الجدار | blast | max_bv_wall,C_ef,R_ekv_wall |  | نعم
94 | P_ekv_wall | Pэкв.wall | locked | wall | kg/cm2 | الضغط المكافئ — الجدار | blast | Pmax_wall,C_dyn_wall |  | نعم
95 | Pp_wall | Pp.wall | locked | wall | kg/cm2 | الحمولة الحسابية على الجدار | structural | P_ekv_wall,Pct_wall |  | نعم
96 | Pct_wall | Pct.wall | computed | wall | kg/cm2 | حمولة السقف المؤثرة على الجدار | structural |  |  | لا
97 | Hc_output | Hc | output | wall | m | سماكة الجدار المطلوبة | structural | Pp_wall,RbH,n0 |  | لا
98 | Hp_output | Hп.out | output | roof | m | سماكة السقف المطلوبة | structural | Pp_roof,RbH,n0 |  | لا
99 | Hf_output | Hф.out | output | shared | m | سماكة الأرضية المطلوبة | structural | Pp_roof,Pp_wall |  | لا
100 | status | status | output | shared | — | حالة التحقق الإنشائي | structural | Hc_output,Hp_output,Hf_output |  | لا

## القيم المرجعية BMK-02
القسم | الفئة | الاسم | الرمز | الوحدة | القيمة المرجعية
المدخلات الأساسية | input | P | P | kg | 441
المدخلات الأساسية | input | lo_b | loб | m | 3.01
المدخلات الأساسية | input | lk | lk | m | 1.92
المدخلات الأساسية | input | dk | dk | m | 0.36
المدخلات الأساسية | input | ld_ratio | lᴈ/dᴈ | — | 5.3
المدخلات الأساسية | input | lhd_ratio | lгч/d | — | 2
المدخلات الأساسية | input | C | C | kg | 215
المدخلات الأساسية | input | V | V | m/s | 350
المدخلات الأساسية | input | alpha | α | deg | 20
المدخلات الأساسية | input | beta | β | deg | 22
المدخلات الأساسية | input | Z | Z | m | 3.7
معاملات التربة والمواد | lookup | K1 | K1 | — | 1.639
معاملات التربة والمواد | lookup | kpr_g | kпр.г | — | 1.8e-06
معاملات التربة والمواد | lookup | kpr_b | kпр.б | — | 8e-07
معاملات التربة والمواد | lookup | kpr_bt | kпр.бt | — | 8e-07
معاملات التربة والمواد | lookup | K_kp_ct | Kkp.ct | — | 1.1
معاملات التربة والمواد | lookup | m1 | m1 | — | 1.65
معاملات التربة والمواد | lookup | RbH | RbH | kg/cm2 | 200
معاملات التربة والمواد | lookup | RsH | RsH | kg/cm2 | 3000
معاملات التربة والمواد | lookup | gamma_b | γб | kg/m3 | 2500
معاملات التربة والمواد | lookup | gamma_g | γг | kg/m3 | 1700
معاملات التربة والمواد | lookup | Kpod_b | Kпод.b | — | 1.18
معاملات التربة والمواد | lookup | Kpod_s | Kпод.s | — | 1.25
معاملات التربة والمواد | lookup | n0 | n0 | — | 1.25
معاملات التربة والمواد | lookup | Kbt_bt | Kвt.бt | — | 0.13
أبعاد المنشأة | input | a_et | aэt | m | 3
أبعاد المنشأة | input | bp | bp | m | 5
أبعاد المنشأة | input | ap | ap | m | 4
أبعاد المنشأة | input | Lk | Lk | m | 50
أبعاد المنشأة | input | Bk | Bk | m | 20
أبعاد المنشأة | input | Pk | Pk | t | 492.25
أبعاد المنشأة | input | Hct | Hct | m | 0.5
أبعاد المنشأة | input | Hvct | Hвct | m | 0.3
أبعاد المنشأة | input | Hf | Hф | m | 0.45
أبعاد المنشأة | input | Hp | Hп | m | 0.75
أبعاد المنشأة | input | h_obs | hoбc | m | 0.5
أبعاد المنشأة | input | psi_p | ψп | — | 0.012
أبعاد المنشأة | input | Ea | Ea | kg/cm2 | 2100000
أبعاد المنشأة | input | xi | ξ | — | 0.55
أبعاد المنشأة | input | rho_pc | ρp.c | — | 150
أبعاد المنشأة | input | rho_g | ρг | — | 180
نتائج الاختراق (مقفلة) | locked | C_ef | Cэф | kg | 334.7658
نتائج الاختراق (مقفلة) | locked | lambda1 | λ1 | — | 1.1347
نتائج الاختراق (مقفلة) | locked | lambda2 | λ2 | — | 1.2125
نتائج الاختراق (مقفلة) | locked | h_pr | hпр | m | 3.6495
نتائج الاختراق (مقفلة) | locked | R_actual | R̽ | m | 7.6231
نتائج الاختراق (مقفلة) | locked | h_z | hз | m | 2.6895
نتائج الاختراق (مقفلة) | locked | h_z_bar | hз¯ | — | 0.3881
نتائج الاختراق (مقفلة) | locked | Zp | Zp | m | 5.8213
نتائج الاختراق (مقفلة) | locked | L_tunnel | L | m | 25.539
نتائج الاختراق (مقفلة) | locked | Y_diff | Y | m | 0.050467
نتائج الاختراق (مقفلة) | locked | hb_destruction | hb.dest | m | 3.2976
نتائج الاختراق (مقفلة) | locked | hb_cracking | hb.crack | m | 4.7524
نتائج الاختراق (مقفلة) | locked | Zot_rock | Zot.rock | m | 8.2122
نتائج السقف (مقفلة) | locked | ht | ht | m | 1.0722
نتائج السقف (مقفلة) | locked | Bt | Bt | m | 8.052
نتائج السقف (مقفلة) | locked | R0_roof | R0 | m | 7.0437
نتائج السقف (مقفلة) | locked | Hpc | Hpc | m | 3.832
نتائج السقف (مقفلة) | locked | R_ekv_roof | Rэкв | m | 6.1162
نتائج السقف (مقفلة) | locked | R_star_roof | R* | m | 2.4255
نتائج السقف (مقفلة) | locked | max_bv_roof | maxбв | kg/cm2 | 2.8803
نتائج السقف (مقفلة) | locked | tau_roof | τ | s | 0.265
نتائج السقف (مقفلة) | locked | tau_ef_roof | τэф | s | 0.23779
نتائج السقف (مقفلة) | locked | tau_n_roof | τн | s | 0.036468
نتائج السقف (مقفلة) | locked | Zp_roof | Zп | m | 5.4042
نتائج السقف (مقفلة) | locked | a0cp_roof | a0cp | m/s | 152.5
نتائج السقف (مقفلة) | locked | a1cp_roof | a1cp | m/s | 60.8333
نتائج الجدار (مقفلة) | locked | Z_wall | Zc | m | 7.5042
نتائج الجدار (مقفلة) | locked | h_b | hб | m | 3.4417
نتائج الجدار (مقفلة) | locked | tau_theta | τθ | — | 0.57675
نتائج الجدار (مقفلة) | locked | h_exposure_wall | h_exp.w | m | 0.49664
نتائج الجدار (مقفلة) | locked | R_ekv_wall | Rэкв.wall | m | 7.0437
نتائج الجدار (مقفلة) | locked | R_star_wall | R*.wall | m | 6.2371
نتائج الجدار (مقفلة) | locked | max_bv_wall | maxбв.wall | kg/cm2 | 3.1428
نتائج الجدار (مقفلة) | locked | tau_wall | τ.wall | s | 0.068487
نتائج الجدار (مقفلة) | locked | tau_ef_wall | τэф.wall | s | 0.060852
نتائج الجدار (مقفلة) | locked | tau_n_wall | τн.wall | s | 0.011111
نتائج الجدار (مقفلة) | locked | Zc_wall | Zc.wall | m | 7.5042
نتائج الجدار (مقفلة) | locked | a0cp_wall | a0cp.wall | m/s | 540
نتائج الجدار (مقفلة) | locked | a1cp_wall | a1cp.wall | m/s | 270
القيم الحاكمة (مقفلة) | locked | omega | ω | s-1 | 561.6674
القيم الحاكمة (مقفلة) | locked | C_dyn_roof | Cд.roof | — | 46.8111
القيم الحاكمة (مقفلة) | locked | C_dyn_wall | Cд.wall | — | 72.0811
القيم الحاكمة (مقفلة) | locked | mu_roof | μ.roof | — | 0.88619
القيم الحاكمة (مقفلة) | locked | mu_wall | μ.wall | — | 0.91233
القيم الحاكمة (مقفلة) | locked | Pmax_roof | Pmax.roof | kg/cm2 | 4.6084
القيم الحاكمة (مقفلة) | locked | P_ekv_roof | Pэкв.roof | kg/cm2 | 3.8158
القيم الحاكمة (مقفلة) | locked | Pp_roof | Pp.roof | kg/cm2 | 4.9211
القيم الحاكمة (مقفلة) | locked | Pct_roof | Pct.roof | kg/cm2 | 1.1053
القيم الحاكمة (مقفلة) | locked | Pmax_wall | Pmax.wall | kg/cm2 | 6.2856
القيم الحاكمة (مقفلة) | locked | P_ekv_wall | Pэкв.wall | kg/cm2 | 3.0829
القيم الحاكمة (مقفلة) | locked | Pp_wall | Pp.wall | kg/cm2 | 3.7845
القيم الحاكمة (مقفلة) | locked | Pct_wall | Pct.wall | kg/cm2 | 0.70164

## القيم الوسيطة للخطوة 4
الاسم | الرمز | الوحدة | القيمة | الوصف
h_pr | hпр | m | 3.6495 | عمق اختراق القنبلة
Zp | Zp | m | 5.8213 | عمق التربة المكافئ
R_actual | R̽ | m | 7.6231 | البعد الفعلي لمركز الانفجار
C_ef | Cэф | kg | 334.7658 | الشحنة الفعالة
tau_ef_roof | τэф | s | 0.23779 | الزمن الفعال — السقف
tau_ef_wall | τэф.wall | s | 0.060852 | الزمن الفعال — الجدار
omega | ω | s-1 | 561.6674 | التردد الدائري للحمل
Pmax_roof | Pmax.roof | kg/cm2 | 4.6084 | الضغط الأقصى — السقف
Pmax_wall | Pmax.wall | kg/cm2 | 6.2856 | الضغط الأقصى — الجدار
P_ekv_roof | Pэкв.roof | kg/cm2 | 3.8158 | الضغط المكافئ — السقف
P_ekv_wall | Pэкв.wall | kg/cm2 | 3.0829 | الضغط المكافئ — الجدار
Pp_roof | Pp.roof | kg/cm2 | 4.9211 | الحمولة الحسابية — السقف
Pp_wall | Pp.wall | kg/cm2 | 3.7845 | الحمولة الحسابية — الجدار
Hp | Hп | m | 0.75 | سماكة السقف
Hct | Hc | m | 0.5 | سماكة الجدار
Hf | Hф | m | 0.45 | سماكة الأرضية
Bt | Bt | m | 8.052 | بروز بلاطة الحماية

## سجل القيم المقفلة
الاسم | الرمز | ينتجه | يستهلكه | المسار | القراءة فقط
C_ef | Cэф | penetration | blast | shared | نعم
h_pr | hпр | penetration | blast | shared | نعم
R_actual | R̽ | penetration | blast | shared | نعم
Zp | Zp | penetration | blast, structural | shared | نعم
Bt | Bt | blast | structural | roof | نعم
tau_ef_roof | τэф | blast | blast, structural | roof | نعم
tau_ef_wall | τэф.wall | blast | blast, structural | wall | نعم
omega | ω | blast | blast, structural | shared | نعم
Pmax_roof | Pmax.roof | blast | structural | roof | نعم
P_ekv_roof | Pэкв.roof | blast | structural | roof | نعم
Pp_roof | Pp.roof | structural | structural | roof | نعم
Pmax_wall | Pmax.wall | blast | structural | wall | نعم
P_ekv_wall | Pэкв.wall | blast | structural | wall | نعم
Pp_wall | Pp.wall | structural | structural | wall | نعم